## Sheet1
Czas [ms] | Ciś. pow. przed turb.[Pa] | Czas [ms].1 | Ciś. pow. za turb.[Pa] | Czas [ms].2 | Ciśnienie atmosferyczne[hPa] | Czas [ms].3 | Ciśnienie oleju[bar] | Czas [ms].4 | Ciśnienie spalin[Pa] | Czas [ms].5 | Dopeł. zb. 1/3[-] | Czas [ms].6 | Dopeł. zb. 2/3[-] | Czas [ms].7 | Dopeł. zb. 3/3[-] | Czas [ms].8 | Dopełnianie[-] | Czas [ms].9 | Duży obieg[-] | Czas [ms].10 | ECT - wejście do sil.[°C] | Czas [ms].11 | ECT - wyjście z sil.[°C] | Czas [ms].12 | Główny obieg - przepływ[m³/h] | Czas [ms].13 | Główny obieg - temp.[°C] | Czas [ms].14 | GPReg_Setpoint0[°C] | Czas [ms].15 | GPReg_Setpoint1[°C] | Czas [ms].16 | GPReg_Setpoint2[°C] | Czas [ms].17 | Hamulec, lewa komora, temp.[°C] | Czas [ms].18 | Hamulec, prawa komora, temp.[°C] | Czas [ms].19 | Hamulec, przepływ wody[m³/h] | Czas [ms].20 | Ilość paliwa w zbiorniku[g] | Czas [ms].21 | Kond. - przepływ wody[l/min] | Czas [ms].22 | Kontrolka zb. 1/3 [-] | Czas [ms].23 | Kontrolka zb. 2/3 [-] | Czas [ms].24 | Kontrolka zb. 3/3 [-] | Czas [ms].25 | MAF[kg/h] | Czas [ms].26 | Moc[kW] | Czas [ms].27 | Moment obrotowy[Nm] | Czas [ms].28 | Moment Tryb3[Nm] | Czas [ms].29 | Moment Tryb4[Nm] | Czas [ms].30 | Obroty[obr/min] | Czas [ms].31 | Poz. paliwa zb. 1/3[mm] | Czas [ms].32 | Poz. paliwa zb. 2/3[mm] | Czas [ms].33 | Poz. paliwa zb. 3/3[mm] | Czas [ms].34 | Przekaź. pompy paliwa[-] | Czas [ms].35 | Przekaźnik zapłonu[-] | Czas [ms].36 | Przepustnica[%] | Czas [ms].37 | Przepustnica Tryb0[%] | Czas [ms].38 | Przepustnica Tryb1[%] | Czas [ms].39 | Przyklad[bar] | Czas [ms].40 | PWM Tryb0[%] | Czas [ms].41 | Rozrusznik[-] | Czas [ms].42 | RPM Tryb1[obr/min] | Czas [ms].43 | RPM Tryb3[obr/min] | Czas [ms].44 | RPM Tryb4[obr/min] | Czas [ms].45 | Starter[-] | Czas [ms].46 | Stycz. chłodni went.[-] | Czas [ms].47 | Temp. oleju przed wym.[°C] | Czas [ms].48 | Temp. oleju w misce[°C] | Czas [ms].49 | Temp. oleju za wym.[°C] | Czas [ms].50 | Temp. otoczenia[°C] | Czas [ms].51 | Temp. pal. na wejściu sil.[°C] | Czas [ms].52 | Temp. pal. na wyjściu sil.[°C] | Czas [ms].53 | Temp. paliwa w zb. 1/3[°C] | Czas [ms].54 | Temp. paliwa w zb. 2/3[°C] | Czas [ms].55 | Temp. paliwa w zb. 3/3[°C] | Czas [ms].56 | Temp. powietrza przed turb.[°C] | Czas [ms].57 | Temp. powietrza za turb.[°C] | Czas [ms].58 | Temp. spalin 1/6[°C] | Czas [ms].59 | Temp. spalin 2/6[°C] | Czas [ms].60 | Temp. spalin 3/6[°C] | Czas [ms].61 | Temp. spalin 4/6[°C] | Czas [ms].62 | Temp. spalin za turbiną 1/2[°C] | Czas [ms].63 | Temp. spalin za turbiną 2/2[°C] | Czas [ms].64 | Temp.pal.na wyjściu[°C] | Czas [ms].65 | Temp.paliwa żądana[°C] | Czas [ms].66 | Wilgotność względna[%] | Czas [ms].67 | Wyłącznik bezpieczeństwa[-] | Czas [ms].68 | Zapłon[-] | Czas [ms].69 | Zaw. zb. paliwa 1/3[-] | Czas [ms].70 | Zaw. zb. paliwa 2/3[-] | Czas [ms].71 | Zaw. zb. paliwa 3/3[-] | Czas [ms].72 | Zawór reg. chł. cieczy[-] | Czas [ms].73 | Zużycie paliwa bieżące[g/s] | Czas [ms].74 | Zużycie paliwa średnie[g/s]
191 | -130 | 190 | -105 | 42 | 1006 | 189 | 0.006 | 190 | 0 | 544 | 0 | 544 | 0 | 544 | 0 | 621 | 0 | 540 | 0 | 39 | 20.9 | 39 | 49.1 | 143 | 144.78 | 44 | 19.9 | 70 | 60 | 70 | 30 | 70 | 34 | 108 | 17 | 108 | 17 | 58 | 11.7 | 0 | 597.585 | 169 | 8.57 | 143 | 0 | 143 | 0 | 143 | 0 | 191 | 0 | 70 | 0 | 10 | 0.4 | 467537 | 113.2 | 466759 | 129 | 10 | 0 | 191 | 207 | 190 | 75 | 190 | 111 | 540 | 0 | 143 | 1 | 20 | 0 | 120 | 0 | 9455 | 0 | 193 | 0 | 120 | 0 | 143 | 1 | 9455 | 800 | 467537 | 2243 | 466759 | 2203 | 953 | 1 | 540 | 0 | 39 | 22 | 93 | 69 | 40 | 21.9 | 43 | 18.9 | 43 | 25.8 | 43 | 36 | 119 | 16.6 | 119 | 16.5 | 119 | 16 | 40 | 41.6 | 93 | 47 | 89 | 78 | 89 | 81 | 90 | 72 | 90 | 63 | 93 | 64 | 93 | 62 | 70 | 16.1 | 20 | 20.6 | 43 | 30 | 953 | 0 | 953 | 1 | 143 | 0 | 143 | 0 | 143 | 0 | 540 | 0 | 20 | 0 | 20 | 0.0182
390 | -148 | 390 | -77 | 243 | 1006 | 390 | 0.006 | 390 | -18 | 1545 | 0 | 1545 | 0 | 1545 | 0 | 1623 | 0 | 871 | 0 | 240 | 20.9 | 239 | 49.1 | 343 | 141.57 | 243 | 19.9 | 370 | 60 | 370 | 30 | 370 | 34 | 308 | 17 | 309 | 17 | 258 | 11.8 | 250 | 597.566 | 369 | 8.75 | 543 | 0 | 543 | 0 | 543 | 0 | 391 | 0.8 | 270 | 0 | 30 | 0.4 | 467539 | 113.2 | 466788 | 129 | 30 | 0 | 391 | 207 | 392 | 75 | 392 | 111 | 1541 | 0 | 543 | 1 | 270 | 0 | 370 | 0 | 9634 | 0 | 393 | 0 | 370 | 0 | 543 | 1 | 9634 | 800 | 467539 | 2243 | 466788 | 2203 | 1353 | 0 | 871 | 0 | 240 | 22 | 294 | 69 | 240 | 22 | 244 | 18.9 | 243 | 25.8 | 244 | 36 | 319 | 16.6 | 319 | 16.5 | 320 | 16 | 240 | 41.6 | 293 | 47 | 289 | 78 | 290 | 80 | 290 | 72 | 290 | 63 | 293 | 64 | 293 | 62 | 270 | 16.1 | 219 | 20.6 | 243 | 30 | 1353 | 0 | 1353 | 1 | 543 | 0 | 543 | 0 | 543 | 0 | 871 | 0 | 220 | 0 | 219 | 0.0191
591 | -157 | 591 | -68 | 443 | 1006 | 590 | 0.006 | 590 | -28 | 2547 | 0 | 2547 | 0 | 2547 | 0 | 2625 | 0 | 1541 | 0 | 440 | 20.9 | 440 | 49.1 | 544 | 136.68 | 444 | 19.9 | 671 | 60 | 671 | 30 | 671 | 34 | 509 | 17 | 509 | 17 | 459 | 11.8 | 500 | 597.488 | 570 | 8.56 | 1345 | 0 | 1345 | 0 | 1345 | 0 | 592 | 3.7 | 471 | 0 | 50 | 0.4 | 467789 | 113.2 | 467038 | 129 | 50 | 0 | 592 | 207 | 592 | 75 | 590 | 111 | 2543 | 0 | 1345 | 1 | 521 | 0 | 621 | 0 | 9884 | 0 | 593 | 0 | 621 | 0 | 951 | 1 | 9884 | 800 | 467789 | 2243 | 467038 | 2203 | 2355 | 0 | 1541 | 0 | 440 | 22 | 494 | 69 | 440 | 21.9 | 444 | 18.9 | 444 | 25.8 | 444 | 36 | 520 | 16.6 | 520 | 16.5 | 520 | 16 | 441 | 41.6 | 494 | 47 | 490 | 78 | 490 | 80 | 490 | 72 | 491 | 63 | 493 | 64 | 494 | 62 | 470 | 16.1 | 419 | 20.6 | 443 | 30 | 2355 | 0 | 2355 | 1 | 1345 | 0 | 1345 | 0 | 1345 | 0 | 1541 | 0 | 420 | 0 | 420 | 0.0192
791 | -148 | 790 | -96 | 643 | 1006 | 790 | 0.006 | 792 | -9 | 3548 | 0 | 3548 | 0 | 3548 | 0 | 3626 | 0 | 1873 | 0 | 640 | 20.9 | 640 | 49.1 | 744 | 134.8 | 645 | 19.9 | 971 | 60 | 971 | 30 | 971 | 34 | 709 | 17 | 709 | 17 | 659 | 11.8 | 751 | 597.456 | 770 | 8.55 | 1545 | 0 | 1545 | 0 | 1545 | 0 | 791 | 5.9 | 671 | 0 | 70 | 0.4 | 468040 | 113.2 | 467289 | 129 | 70 | 0 | 791 | 207 | 792 | 75 | 792 | 111 | 3544 | 0 | 1545 | 1 | 771 | 0 | 871 | 0 | 10134 | 0 | 794 | 0 | 871 | 0 | 1192 | 0 | 10134 | 800 | 468040 | 2243 | 467289 | 2203 | 3357 | 0 | 1873 | 0 | 640 | 22 | 694 | 70 | 641 | 21.9 | 644 | 18.9 | 644 | 25.8 | 644 | 36 | 720 | 16.6 | 720 | 16.5 | 720 | 16 | 641 | 41.6 | 694 | 48 | 690 | 78 | 690 | 80 | 691 | 72 | 691 | 63 | 694 | 66 | 694 | 62 | 671 | 16 | 620 | 20.6 | 644 | 30 | 3357 | 0 | 3357 | 1 | 1545 | 0 | 1545 | 0 | 1545 | 0 | 1873 | 0 | 620 | 0 | 620 | 0.0194