## Sheet1
Property | Unit | EN590 Lower Limit | EN590 Upper Limit | Test Method | diesel_fuel_for_dt | BIOW_for_dt | ON_for_dt | Diesel_for_dt | Verwa_for_dt | BIOW50_for_dt | U75_for_dt | HVO25_for_dt | Efecta_for_dt | Efecta Agrotronika_for_dt | B20_for_dt | AG2_for_dt | HHO_for_dt
Cetane number | - | 51 | 0 | EN ISO 5165 | 51
Cetane index | - | 46 | 0 | EN ISO 4264 | 46
Density at 15°C | kg/m³ | 820 | 845 | EN ISO 3675/EN ISO 12185 | 832.5
Viscosity at 40°C | mm²/s | 2 | 4.5 | EN ISO 3104 | 3.25
Sulphur content | mg/kg | 0 | 10 | EN ISO 20846/20884 | 10
Flash point | °C | 55 | 0 | EN ISO 2719 | 55
Carbon residue | % m/m | 0 | 0.3 | EN ISO 10370 | 0.3
Ash content | % m/m | 0 | 0.01 | EN ISO 6245 | 0.01
Water content | mg/kg | 0 | 200 | EN ISO 12937 | 200
Total contamination | mg/kg | 0 | 24 | EN ISO 12662 | 24
FAME content | % v/v | 0 | 7 | EN 14078 | 7
Polycyclic aromatic hydrocarbons | % m/m | 0 | 8 | EN ISO 12916 | 8
Copper strip corrosion | index | 0 | 0 | EN ISO 2160 | 0
Lubricity | µm | 0 | 460 | EN ISO 12156-1 | 460
Oxidation Stability | h | 20 | 0 | EN 15751 | 20
Distillation recovered at 250°C | % v/v | 0 | 65 | EN ISO 3405 | 65
Distillation recovered at 350°C | % v/v | 85 | 0 | EN ISO 3405 | 85
95% recovered at | °C | 0 | 360 | EN ISO 3405 | 360
Cold Filter Plugging Point (winter) | °C | 0 | -15 | - | -15
Cold Filter Plugging Point (summer) | °C | 0 | -5 | - | -5
Manganese content | mg/l | 0 | 2 | EN 16576 | 2